## Arkusz1
BIELSKO BIAŁA - TABELA ELEMENTÓW DO ROZBIÓRKI
UWAGA!: PRZED ROZBIÓRKAMI USTALIĆ Z G.W. KTÓRE ELEMENTY SĄ DO ODZYSKANIA! PROJEKT ROZBIÓREK NALEŻY ROZPATRYWAĆ RÓWNOCZEŚNIE Z PROJEKTEM WYKONAWCZYM, TAK BY NIE WYBURZYĆ/ZDEMONTOWAĆ ELEMENTÓW POTRZEBNYCH. PRZED ROZBIÓRKAMI NALEŻY PRZEPROWADZIĆ WIZJĘ LOKALNĄ I W RAZIE ELEMENTÓW NIE UJĘTYCH W TABELI, WĄTPLIWYCH - SKONTAKTOWAĆ SIĘ Z PROJEKTANTEM | [10 empty] | UWAGI
Nr poz. | L.p. | Opis robót | Jm | Ilość | cena jednostkowa netto | suma | razem | łącznie | UWAGI
| 1 | ROBOTY ROZBIÓRKOWE DACHU | [10 empty] | 233.3
| 1.1 | Demontaż świetlików/klap dymowych 90x150 cm na dachu | szt. | 77 | [8 empty] | 290.3 |  | inst gaz. | 24
| 1.2 | Demontaż świetlików/klap dymowych 245x800 cm na dachu | szt. | 10 | [8 empty] | 49.8 |  |  | 12
| 1.3 | Demontaż świetlików/klap dymowych 300x500 cm na dachu | szt. | 7 | [8 empty] | 62 |  |  | 3
| 1.4 | Demontaż świetlików fi 160cm | szt. | 8 | [8 empty] | elew. Prawa |  |  | 26
| 1.5 | Demontaż rooftopów | szt. | 5 | [8 empty] | 138 |  |  | 4.6
| 1.6 | Demontaż central dachowych | szt. | 5 | [8 empty] | 25 |  |  | 69.6
| 1.7 | Demontaż instalacji gazowej | mb | 70 | [7 empty] | suma | #REF!
Demontaż podcisnieniowego odwodnienia dachu w obrębie wyburzanej części budynku
| 1.8 | Demontaż instalacji odgromowej w obrębie wyburzanej cześci budynku
| 1.9 | Demontaż pokrycia dachowego w miejscu całkowitego wyburzenia: - Folia Sikaplan 15G, ścieżki piesze Trocal WBP 1,5mm - Wełna mineralna Dachrock Max (Rockwool) 18 cm - Paroizolacja - folia PE - blacha trapezowa TR84/273 gr. 0,75 (w tym świetliki dachowe/klapy dymowe w obszarze wyburzanego dachu) | m2 | 3648
| 1.10 | Demontaż pokrycia dachowego w miejscu całkowitego wyburzenia: - Folia Sikaplan 15G, ścieżki piesze Trocal WBP 1,5mm - Wełna mineralna Dachrock Max (Rockwool) 18 cm - Paroizolacja - folia PE - blacha trapzeowa TR50 gr0,75 (w tym świetliki dachowe/klapy dymowe w obszarze wyburzanego dachu) | m2 | 2213 | [7 empty] | 5861 | płyta falista z poliwęglanu
| 1.11 | Demontaż zadaszenia nad głównym wejściem bocznym: - Folia Sikaplan 15G, ścieżki piesze Trocal WBP 1,5mm - Wełna mineralna Dachrock Max (Rockwool) 18 cm - Paroizolacja - folia PE - blacha trapzeowa TR50 gr0,75 - konstrukcja dachu (wg odrębnej pozycji) - podbitka-okładzina z modrzewia syberyjskiego | m2 | 180
| 1.12 | Demontaż płatwi stalowych Z300 U65x50x2 | kg | 25780
| 1.13 | Demontaż zadaszenia nad wejsciem w osiach K/8a-9a | kg | 926
| 1.14 | Demontaż zadaszenia nad wejsciem w osiach K-P/3a-4 | kg | 10343
| 1.15 | Demontaż dźwigarów stalowych (blachownice) | kg | 61477 | [7 empty] | suma | #REF!
| 1.16 | Demontaż belek drugorzędnych HEB 300 | kg | 16215
| 1.17 | Demontaż wymianów IPE 270/200/120 U 120/180 HEA 320 | kg | 26956
| 1.18 | Demontaż tężników dachowych RO 76.1x3.2 RO 139.8x4 RO 108x4 RO 244.5x8 | kg | 4415.5
| 1.19 | Demontaż stężeń dachowych M24 | kg | 100.5
| 1.20 | Demontaż podkonstrukcji pod centrale HEA 140 SHS 120x5 | kg | 1921
| 1.21 | Demontaż konstrukcji attyki L60x6 UPE120 | kg | 523
| 2 | ROBOTY ROZBIÓRKOWE ELEWACJI | [7 empty] | Architektura
| 2.1 | Demontaż ścian warstowwych: - kasety ścienne metalowe - wełna mineralna PANELROCK 15cm - folia - panele ścienne metalowe METALPLAST OBORNIKI-ISOTHERM PLUS 8cm | m2 | 860 | [5 empty] | Konstrukcja
| 2.2 | Demontaż słupów stalowych elewacji HEA 120 - słupy posrednie HEA 300 - słupy główne | kg | 16509
| 2.3 | Rozbiórka ściany murowanej (łukowa od frontu): - tynk zewnętrzny - bloczki z betonu momórkowego 25cm - tynk | m2 | 146 | [5 empty] | Instalacje Sanitarne |  |  | okładzina drewniana
| 2.4 | Demontaż drabiny na dach z obręczami i podestem (DOTKOM) | szt. | 1 | [8 empty] | 61
| 2.5 | Demontaż płyt osłonowych, przeźroczystych, falistych z poliweglanu wraz z podkonstrukcją stalową (DOTKOM) | m2 | 131 | [8 empty] | 45
| 2.6 | Demontaż żaluzji drewnianych | m2 | 124 | [8 empty] | 12
| 2.7 | Demontaż podkonstrukcji pod żaluzje drewniane - w osiach K/8a-9a - w osiach K-P/3a-4 | kg | 8726.4
| 2.8 | Demontaż okładziny drewnianej z modrzewia syberyjskiego | m2 | 306 | [8 empty] | 62
| 2.9 | Demontaż podkonstrukcji stalowej pod okładzinę drewnianą (el. drugorzedne) | kg | 17404
| 2.10 | Demontaż okna 120x120 | szt. | 1
| 2.11 | Demontaż stalowej podkonstrukcji na reklamę na froncie, nad attyką: HEB 300 - słupy - 4szt. C200 - rygiel - 3 szt. RO114x7.1 - zastrzał - 4 szt. | kg | 8500
| 2.12 | Demontaż podkonstrukcji stalowej pod reklamy poziomy - totemy | kg | 2015
| 2.13 | Demontaż podkonstrukcji stalowych pod reklamy poziome na elewacji - konstrukcja reklam pod attyką - konstrukcja reklam nad attyka - ramka | kg | 20340.75
| 2.14 | Demontaż witryn przeszklonych | m2 | 174 | [8 empty] | 75
| 3 | ROBOTY ROZBIÓRKOWE WEWNĄTRZ BUDYNKU | [7 empty] | Instalacje Tryskaczowe |  |  | 22 | 74
| 3.1 | Demontaż kurtyn dymowych z blachy trapezowej | mb | 338 | [8 empty] | kurtyny dymowe | 191 | sufity | 7504
| 3.2 | Demontaż kurtyn dymowych z blachy trapezowej obudowanych GK (wzdłuż antresoli) | mb | 126.5
| 3.3 | Demontaż lekkich sufitów podwieszanych wraz z podkonstrujcją: pełnych z GK, kasetonowych, rastrowych, z płyt warstowych (chłodnie) | m2 | 1650 | [9 empty] | 72 |  | 423
| 3.4 | Demontaż hydrantów wraz z inst. wody zasilającą (w obrebie wyburzenia hali) | szt. | 6 | [8 empty] | suma | 337 |  | 7927
| 3.5 | Demontaż tryskaczy wraz z inst. zasilającą (w obrębie powierzchni wyburzenia hali) | m2 | 5794 | [8 empty] | odboje przy ścianach |  | 51
| 3.6 | Demontaż odbojów rurowych chroniących ściany | mb | 377 | [10 empty] | 23 | [12 empty] | ściany lekkie niskie
| 3.7 | Demontaż siatki stalowej na podkonstrukcji wydzielającej pom. magazyn. na pełną wysokośc hali | mb | 14.4 | [10 empty] | 17 | [7 empty] | ściany murowane wysokie |  |  | ściany lekkie wysokie
| 3.8 | Rozbiórka witryn wewnętrznych / krat rolowanych - wysokość 3 m | mb | 410 | [15 empty] | witryny wewnętrzne |  | 16.75 | 40.4 |  |  | 128.4 |  | 6
| 3.9 | Rozbiórka ścian działowych lekkich - wysokość 2 - 3,7 m (łącznie ze ścianami nad witrynami w pasażu) | mb | 1435 | [8 empty] | opisujemy osobno drzwi ? |  | 9 | [6 empty] | 50 | 17.2 |  |  | 56.6 |  | 16.8
| 3.10 | Rozbiórka ścian działowych lekkich na pełną wysokość hali | mb | 659.5 | [10 empty] | 12 | [6 empty] | 10.4 | 5.6 |  |  | 71.7 |  | 2.3
| 3.11 | Rozbiórka ścian murowanych - wysokości 3 - 3,5 m | mb | 44.5 | [10 empty] | 4 | [6 empty] | 4.7 | 10.7 |  |  | 7.7 |  | 6.3
| 3.12 | Rozbiórka ścian murowanych - na pełną wysokośc hali | mb | 74 | [21 empty] | 24.4 |  | 3
| 3.13 | Rozbiórka stropów żelbetowych nad pomieszczeniami w parterze | m2 | 39 | [17 empty] | 13 | 73.9 |  |  | 84 |  | 11.7
| 3.14 | Rozbiórka ścian działowych lekkich na antresoli | mb | 456 | [10 empty] | 12 |  | SCIANY ANTRESOLI | 6.26 | 19 | 118.94 |  | 10.5 | ścauny murowane niskie |  |  | 25.5 |  | 20.5
| 3.15 | Demontaż witryny wewnętrznej (na antresoli) | m2 | 33 | [18 empty] | 25.8 |  |  | 24 |  | 10
| 3.16 | Demontaż sufitów lekkich podwieszanych na antresoli | m2 | 1150 | [15 empty] | 4.14 |  | 5.5 | 4.5 |  |  | 16.7 |  | 27.3
| 3.17 | Demontaż przeszklonej balustrady antresoli na konstrukcji stalowej | mb | 142 | [10 empty] | 17 |  |  |  |  | 3.6 |  | 200 | 4.3 |  |  | 15.4 |  | 4.8
| 3.18 | Rozbiórka schodów żelbetowych na antresolę, dwa biegi szer. 1,6m dł. 7,7m w lini prostej, 25x18cm / 26,5 | m3 | 2.29 | [10 empty] | 10 |  |  |  |  | 3.6 |  | 100 | 2.5 |  |  | 11.5 |  | 12.5
| 3.19 | Rozbiórka schodów stalowych na antresolę, trzy biegi szer 1,65m, dł. 9,7m w układzie L, 27x16,7cm / 27 | szt. | 1 | [18 empty] | 7.4 |  |  | 14.4 |  | 28.4
| 3.20 | Rozbiórka schodów żelbetowych na antresolę, trzy biegi szer.1,7m, dł.9,9m w układzie C, 27x16,7cm / 27 wraZ ze ścianami | m3 | 13.77 | [18 empty] | 44.5 |  |  | 14.4 |  | 4.4
| 3.21 | Rozbiórka stropu żelbetowego antresoli wraz z posadzkami | m2 | 1150 | [10 empty] | 12 |  |  |  |  | 1.9 | suma | 410.85 |  | 11.2 | 4 | 44.8 |  | 16
| 3.22 | Rozbiórka posadzki na gruncie (we frontowej cześcu budynku): - płytki - podkład betonowy 5cm - płyta zelbetowa 20cm - folia PE - podkład betonowy 10cm | m2 | 6369 | [10 empty] | 17 |  |  | 3.25 | 5 | 16.25 |  |  |  | 11.5 | 5 | 57.5 |  | 29
| 3.23 | Rozbiórka posadzki na gruncie (pod nowe stopy fundamentowe w środku budynku 7 pól 4x4m): - płytki - podkład betonowy 5cm - płyta zelbetowa 20cm - folia PE - podkład betonowy 10cm | m2 | 112 | [21 empty] | 16.5 |  | 7.5
| 3.24 | Rozbiórka posadzki na gruncie (z tyłu budynku pod nowy dok): - posadzka betonowa - podkład betonowy 5cm - płyta zelbetowa 20cm - folia PE - podkład betonowy 10cm | m2 | 259 | [21 empty] | 4 |  | 13.8
| 3.25 | Rozbiórka ściany cokołwej SZ2 (z tyłu budynku): - wyprawa z tynku żywicznego - pyty XPS 10cm - ściana fundamentowa 25cm | mb | 16
| 3.26 | Rozbiórka wierzchniej warstwy posadzki na gruncie - obwodowy pas ocieplenia posadzki, szer. 1m wokół nowych ścian zewnętrznych (z tyłu budynku) | m2 | 57.5 | [10 empty] | 15 |  |  | 24 | 4 | 96 | [5 empty] | 24 |  | 6.6
| 3.27 | Rozbiórka konstrukcji stalowej rampy dostawczej | kg | 4286.33
| 3.28 | Rozbiórka konstrukcji stalowej atresoli | kg | 33601
| 3.29 | Rozbiórka konstrukcji 012K | kg | 7161
| 3.30 | Rozbiórka konstrukcji 013K | kg | 2386
| 3.31 | Rozbiórka konstrukcji 015K | kg | 13816.54
| 3.32 | Rozbiórka słupków magazynu | kg | 704
| 3.33 | Demontaż słupów stalowych wewętrznych HEA 300 | kg | 3025
| 4 | ROBOTY ROZBIÓRKOWE FUNDAMENTÓW
| 4.1 | Stopy fundamentowe - żelbety | m3 | 52.05
| 4.2 | Ławy fundamentowe - żelbety | m3 | 184.93
| 4.3 | Fundament totemu - żelbety | m3 | 4.32
| 4.4 | Podwaliny monolityczne - żelbety | m3 | 34.72
| 4.5 | Płyta denna w osiach 10-11 | m3 | 6.81
| 4.6 | Rozbiórka belek podwalinowych (elewacja wejściowa w osi 3') | mb | 37 | [21 empty] | 18 |  | 50.3
| 4.7 | Rozbiórka stóp fundamentowych pierwotnego budynku, F-1 230x230cm, h-50cm | szt. | 10 | [10 empty] | 15 |  |  |  |  | 7.8 | [5 empty] | 659.5 |  | 8.2
| 4.8 | Rozbiórka stóp fundamentowych pierwotnego budynku, F-2 260x260cm, h-50cm | szt. | 5 | [23 empty] | 3.3
| 4.9 | Rozbiórka stóp fundamentowych pierwotnego budynku, F-3 230x110cm, h-50cm | szt. | 12 | [23 empty] | 10.2
| 4.10 | Rozbiórka ław fundamentowych dobudowanego budynku, 110x60cm, h-40cm | mb | 142 | [23 empty] | 9.1
| 4.11 | Rozbiórka stóp fundamentowych dobudowanego budynku, F-5 100x100cm, h-60cm | szt. | 14 | [8 empty] | 4 są na elewacji bocznej | [14 empty] | 6.6
| 4.12 | Rozbiórka ławy fundamentowych 35x45 pod ścianę zewnętrzną murowaną (po łuku, od frontu) | mb | 9.5 | [10 empty] | 26 |  |  |  |  | 5.9 | [7 empty] | 9.1
| 4.13 | Rozbiórka belek podwalinowych | mb | 80 | [10 empty] | 31 |  |  |  |  | 2 | [7 empty] | 5.4
| 5 | ROBOTY ROZBIÓRKOWE INSTALACJI WEWNĘTRZNYCH
| 5.1 | Demontaż instalacji ciepłej wody |  | komplet | [10 empty] | 20 |  |  | 84.4 | 2 | 168.8 | [7 empty] | 2.4
| 5.2 | Demontaż wody cyrkulacyjnej |  | komplet | [10 empty] | 40 |  |  |  |  | 12.3 | [7 empty] | 29.3
| 5.3 | Demontaż instalacji tryskaczowej w obrębie wyburzanej częścu budynku
Demontaż instalacji elektryczneych: - linie kablowe - oprzewodowanie - instalacja gniaz wtykowych - rozdzielnice elektryczne - instalacje oswietleniowe - instalacje strukturalne - zasilanie urządzeń technologicznych
| 6 | ROBOTY ROZBIÓRKOWE NA ZEWNĄTRZ BUDYNKU - BUDOWLANKA | [12 empty] | 26 |  |  |  |  | 9 | [7 empty] | 10.6
| 6.1 | Rozbiórka nawierzchni betonowych fundamentów pod zdemontowane urządzenia | m2 | 150.5 | [10 empty] | 6 |  |  |  | suma | 450.23 | [7 empty] | 4.8
| 6.2 | Rozbiórka ramp rozładunkowych DOTKOM wys. 1,2m | m2 | 126.2 | [9 empty] | SUMA | 363 | [12 empty] | 5.2
| 6.3 | Rozbiórka nawierzchni utwardzonych (chodniki, jezdnie, obrzeża itp.) | m2 | 11308.5 | [23 empty] | 6.5
| 6.4 | Rozbiórka wiat na wózki sklepowe (konstrukcja stalowa, zadaszenia łukowe z poliwęglanu) | szt. | 7 | [23 empty] | 10.9
| 6.5 | Rozbiórka wiaty zadaszonej blachą trapezową na 4 słupach stalowych, ~ 5x4,3m, h-3m | szt. | 1 | [23 empty] | 6.5
| 6.6 | Demontaż lamp oświetleniowych na słupie ALU wys. ~ 15m | szt. | 5 | [23 empty] | 4.1
| 6.7 | Rozbiórka budynku gospodarczego w północnej części terenu o pow około 9m2 | szt. | 1 | [23 empty] | 8.2
5.8
12.6
| 7 | ROBOTY ROZBIÓRKOWE NA ZEWNĄTRZ BUDYNKU - INSTALACJE | [12 empty] | 26 |  |  |  |  | 9 | [7 empty] | 10.6
8.4
7
[10 empty] | Instalacje Elektryczne |  |  | 29 | [14 empty] | 3.3
21.2
[7 empty] | SUMA | 0 | [19 empty] | 5.7
2.7
10.2
9.1
11.8
16.7
8.4
3.7
1.6
4.4
18.4
3.6
2.8
1.2
2.5
6.1
7.7
7.2
10.5
2.7
6.2
205
100.2
50.3
6
7.9
5.6
[26 empty] | 6.3 | 5 | 31.5
13.1
10.7
11.2
30
6.9
14.3
20.7
8
6
2.2
3.9
4.3
1.5
8
21.3
11.8
15.7
6.7
1232.5